## Sheet1
BrainPCB Rev. C

Part	Value	Device	Package	100	1000	2000	Distributor	Qty. Purch.	Status
FAB	Brain_FAB			$1.170	$1.170	$1.170	OSH Park
U1	ATmega328P-AU	ATMEGA328	TQFP-32-08	$1.800	$1.620	$1.620	Arrow
ADDR	CTS_219-04MST	Dip-switch, SMD	CTS_4P_GULLWING	$0.270	$0.270	$0.270	Ali Express	400	Ordered
C1	0.1uF	CAPACITOR0603	603	$0.013	$0.013	$0.013			Stock
C2	0.1uF	CAPACITOR0603	603	$0.013	$0.013	$0.013			Stock
C3	0.01uF	CAPACITOR0603	603	$0.013	$0.013	$0.013			Stock
C6	10uF	CAPACITOR0805	805	$0.080	$0.050	$0.040	Mouser	500	Received
C6	0.1uF	CAPACITOR0603	603	$0.013	$0.013	$0.013			Stock
C7	220uF/6.3V	CAPACITOR-ELEC-SMT-6.3		$0.100	$0.013	$0.013	Mouser	500	Received
CR1	16MHz Resonator	KYOCERA_CSTCE16M0V53-R0	KYOCERA_PBRC-M	$0.300	$0.270	$0.250	Mouser
D1	Toshiba 1SS416CT	Shottky Diode	CST2	$0.100	$0.080	$0.070	Mouser	500	Received
Q1	SI2302CDS	SOT23_SI2302	SOT-23	$0.200	$0.190	$0.180
R3	NS	RESISTOR0603	603	$0.003	$0.003	$0.003			---
R4	160K	RESISTOR0603	603	$0.003	$0.003	$0.003			Stock
R8	10K	RESISTOR0603	603	$0.003	$0.003	$0.003			Stock
R9	NS	RESISTOR0603	603	$0.003	$0.003	$0.003			---
R10	NS	RESISTOR0603	603	$0.003	$0.003	$0.003			---
R11	220	RESISTOR0603	603	$0.003	$0.003	$0.003			Stock
R12	220	RESISTOR0603	603	$0.003	$0.003	$0.003			Stock
R13	220	RESISTOR0603	603	$0.003	$0.003	$0.003			Stock
R16	CTS 741X163102JP	RESNET_0402_INDIV_X8	RESNET_0402_X8	$0.060	$0.130	$0.061	Mouser 741X163821JP
RESET	B3SN	PUSHBTN-SP-MOM-4PINB3SN	B3SN	$0.100	$0.100	$0.100	Tayda	400
JMP1	Jumper, 2P	MA02-1	MA02-1	$0.020	$0.020	$0.020	Tayda	400
I/O	Header, 4P	MA04-1	MA04-1	$0.020	$0.020	$0.020	Tayda	400
ISCP	Header, 3x2P, VT	MA03-2	MA03-2	$0.040	$0.040	$0.040	Tayda	400
J5	Header, 6P, VT	MA06-1	MA06-1	$0.030	$0.030	$0.030	Tayda	400
LEDS	Header, 4P, VT	MA04-1	MA04-1	$0.030	$0.020	$0.020	Tayda	400
SV1	Header, 3P, VT	MA03-1	MA03-1	$0.015	$0.015	$0.015	Tayda	400
SV2	Header, 3P, VT	MA03-1	MA03-1	$0.015	$0.015	$0.015	Tayda	400
SV3	Header, 3P, VT	MA03-1	MA03-1	$0.015	$0.015	$0.015	Tayda	400

			Parts:	$4.44	$4.14	$4.03
			Procurement:	$0.67	$0.62	$0.40
N Parts:	26		Assembly:	$5.72	$4.68	$4.16

			Prog. & Test:	$2.00	$1.50	$1.00

			Total:	$12.83	$10.95	$9.59