## Sheet1
BrainPCB	Rev. E

Part	Value	Device	Package	500	1000	2000	Inventory	Ordered
FAB	Brain_FAB			$1.700	$1.500	$0.980	20
ADDR	CTS_219-04MST	Dip-switch, SMD	CTS_4P_GULLWING	$0.270	$0.270	$0.270	400
C1	0.1uF	CAPACITOR0603	603	$0.013	$0.013	$0.013	Y
C2	0.1uF	CAPACITOR0603	603	$0.013	$0.013	$0.013	y
C3	0.1uF	CAPACITOR0603	603	$0.013	$0.013	$0.013	y
C4	0.01uF	CAPACITOR0603	603	$0.013	$0.013	$0.013	y
C5	10uF	CAPACITOR0805	805	$0.013	$0.013	$0.013	y
C6	1000uF/6.3V NS	CAPACITOR_POL-ALUM-SMT-6.3	6.3MM	$0.013	$0.013	$0.013	y
D1	Toshiba 1SS416CT	SCHOTTKYTOSHIBA_CST2	CST2	$0.040	$0.040	$0.040	y
D13	YEL	SMT0603	SMD_0603	$0.100	$0.100	$0.100	y
CR1	16MHz Resonator	RESONATOR MURATA-CSTCE	MURATA-CSTCE	$0.310	$0.270	$0.250	y	04/10/14
ISCP	Header, 3x2P, VT	MA03-2	MA03-2	$0.040	$0.040	$0.040	Y
SERIAL	Header, 6P, VT	MA06-1	MA06-1	$0.050	$0.015	$0.015	Y
LEDS	Header, 4P, VT	MA04-1	MA04-1	$0.020	$0.020	$0.020	Y
JMP1	Header, 2P, VT	MA02-1	MA02-1	$0.020	$0.020	$0.020	Y
JMP2	Header, 2P, VT	MA02-1	MA02-1	$0.020	$0.020	$0.020	Y
PWR	Header, 3P	MA03-1	MA03-1	$0.020	$0.020	$0.020	Y
SV1	Header, 3P, VT	MA03-1	MA03-1	$0.015	$0.015	$0.015	y
SV2	Header, 3P, VT	MA03-1	MA03-1	$0.015	$0.015	$0.015	y
SV3	Header, 3P, VT	MA03-1	MA03-1	$0.015	$0.015	$0.015	y
Q1	2N7002	SOT23_2N7002	SOT-23	$0.080	$0.070	$0.060	y	04/10/14
R1	10K	RESISTOR0603	603	$0.003	$0.003	$0.003	Y
R2	10K	RESISTOR0603	603	$0.003	$0.003	$0.003	Y
R3	CTS 741X163821JP	RESNET_0402_INDIV_X8	RESNET_0402_X8	$0.100	$0.080	$0.061	y	04/10/14
RESET	Switch, Push, SMD	PUSHBTN-SP-MOM-4PINB3SN	B3SN	$0.100	$0.100	$0.100	y
U1	ATmega328P-AU	ATMEGA328	TQFP-32-08	$1.620	$1.620	$1.620	y	21 - 04/10/2014	Need 400

			Parts:	$4.62	$4.31	$3.75
			Procurement:	$0.69	$0.65	$0.37
N Parts:	27		Assembly:	$5.94	$4.86	$4.32

			Prog. & Test:	$2.00	$1.50	$1.00

			Total:	$13.25	$11.32	$9.44